## BOM_Board1_Schematic1_2024-12-3
No. | Quantity | Comment | Designator | Footprint | Value
1 | 1 | 75pF | C1 | C0603 | 75pF
2 | 1 | 100nF | C2 | C0603 | 100nF
3 | 1 | 100uF | C3 | CASE-D_7343 | 100uF
4 | 2 | 1nF | C4,C5 | C0603 | 1nF
5 | 2 | 20nF | C6,C7 | C0603 | 20nF
6 | 1 | P600D | D1 | R-6_BD9.0-L9.0-P13.00-D1.6-RD
7 | 1 | SS56 | D2 | SMA_L4.3-W2.7-LS5.1-RD
8 | 4 | 1N4148 | D3,D4,D5,D6 | DO-35_BD2.0-L4.2-P8.20-D0.5-RD
9 | 1 | 12uH | L1 | L1206 | 12uH
10 | 1 | IRF640NPBF | Q5 | TO-220-3_L10.0-W4.5-P2.54-L
11 | 2 | D44H8 | Q6,Q8 | TO-220-3_L10.0-W4.5-P2.54-L
12 | 1 | D45H8G | Q7 | TO-220-3_L10.0-W4.5-P2.54-T
13 | 1 | 24Ω | R9 | R1206 | 24Ω
14 | 1 | 510Ω | R10 | R0603 | 510Ω
15 | 1 | 0.2mΩ | R11 | R3920 | 0.2mΩ
16 | 3 | 200Ω | R13,R16,R19 | R0603 | 200Ω
17 | 1 | 10kΩ | R14 | RES-ADJ-SMD_3P-L3.0-W3.8-P1.75-BR | 10kΩ
18 | 1 | 10kΩ | R15 | R0805 | 10kΩ
19 | 1 | 35kΩ | R17 | R0805 | 35kΩ
20 | 1 | 1kΩ | R20 | R0603 | 1kΩ
21 | 2 | 5kΩ | R21,R26 | R0603 | 5kΩ
22 | 1 | 51kΩ | R22 | R0603 | 51kΩ
23 | 1 | 3.5kΩ | R23 | R0603 | 3.5kΩ
24 | 1 | 6.2kΩ | R24 | R0603 | 6.2kΩ
25 | 1 | 115kΩ | R25 | R0603 | 115kΩ
26 | 1 | 3kΩ | R27 | R0603 | 3kΩ
27 | 1 | 2kΩ | R28 | R0603 | 2kΩ
28 | 1 | 10kΩ | R29 | R0603 | 10kΩ
29 | 1 | 250Ω | R30 | R0603 | 250Ω
30 | 1 | 4.9kΩ | R31 | RES-TH_L22.0-W7.0-P7.50-D1.0-S1.00
31 | 1 | 2kΩ | R32 | RES-ADJ-SMD_3P-L3.0-W3.8-P1.75-BR | 2kΩ
32 | 1 | 27uF | U2 | CAP-TH_BD8.0-P3.50-D0.5-FD | 27uF
33 | 1 | SG3525AP013TR | U4 | SOIC-16_L9.9-W3.9-P1.27-LS6.0-BL
34 | 1 | TLP521 | U5 | SOP-4_L6.4-W4.6-P2.54-LS10.2-TL
35 | 2 | LM339 | U6,U7 | SOP-14_L8.7-W3.9-P1.27-LS6.0-BL
36 | 1 | DC-S006A-D020-5A | U8 | CONN-TH_DC-S006A-D020-5A
37 | 1 | 10uF | U9 | CAP-TH_BD8.0-P3.50-D0.5-FD | 10uF